## Tabelle1
Zulässige Längskraft Fl max. und zugehöriges zulässiges Anzugsmoment M zul.
|  |  |  | Festigkeitsklassen | 4.8 |  | 5.8 |  | 6.8 |  | 8.8 |  | 10.9 |  | 12.9
Gewinde bezeichn. | Nenn- durchm. d | Steigung p | Kern- durchm. d3 | Spannungs- querschnitt A | zul. Längskr. Fl max. | zul. Moment Mzul. | zul. Längskr. Fl max. | zul. Moment Mzul. | zul. Längskr. Fl max. | zul. Moment Mzul. | zul. Längskr. Fl max. | zul. Moment Mzul. | zul. Längskr. Fl max. | zul. Moment Mzul. | zul. Längskr. Fl max. | zul. Moment Mzul.
| mm | mm | mm | mm² | kN | Nm | kN | Nm | kN | Nm | kN | Nm | kN | Nm | kN | Nm
M5 | 5 | 0.8 | 4.0185 | 14.1825 | 4.5384 | 3.756 | 5.673 | 4.695 | 6.8076 | 5.634 | 9.0768 | 7.512 | 12.7643 | 10.5638 | 15.3171 | 12.6765
M6 | 6 | 1 | 4.7731 | 20.1233 | 6.4395 | 6.6617 | 8.0493 | 8.3271 | 9.6592 | 9.9925 | 12.8789 | 13.3233 | 18.111 | 18.736 | 21.7332 | 22.4831
M8x1 | 8 | 1 | 6.7731 | 39.167 | 12.5335 | 12.9659 | 15.6668 | 16.2074 | 18.8002 | 19.4489 | 25.0669 | 25.9319 | 35.2503 | 36.4667 | 42.3004 | 43.7601
M8 | 8 | 1.25 | 6.4664 | 36.6085 | 11.7147 | 15.1487 | 14.6434 | 18.9359 | 17.5721 | 22.723 | 23.4294 | 30.2974 | 32.9476 | 42.6057 | 39.5371 | 51.1268
M10x1 | 10 | 1 | 8.7731 | 64.4939 | 20.6381 | 21.3502 | 25.7976 | 26.6878 | 30.9571 | 32.0253 | 41.2761 | 42.7004 | 58.0445 | 60.0475 | 69.6534 | 72.057
M10 | 10 | 1.5 | 8.1596 | 57.9895 | 18.5566 | 28.7955 | 23.1958 | 35.9943 | 27.8349 | 43.1932 | 37.1133 | 57.5909 | 52.1905 | 80.9872 | 62.6286 | 97.1847
M12x1,5 | 12 | 1.5 | 10.1596 | 88.1258 | 28.2003 | 43.7601 | 35.2503 | 54.7001 | 42.3004 | 65.6401 | 56.4005 | 87.5201 | 79.3132 | 123.0752 | 95.1759 | 147.6902
M12 | 12 | 1.75 | 9.8529 | 84.2664 | 26.9652 | 48.8175 | 33.7065 | 61.0219 | 40.4479 | 73.2263 | 53.9305 | 97.6351 | 75.8397 | 137.2993 | 91.0077 | 164.7592
M16x1,5 | 16 | 1.5 | 14.1596 | 167.2481 | 53.5194 | 83.0493 | 66.8992 | 103.8116 | 80.2791 | 124.5739 | 107.0388 | 166.0986 | 150.5233 | 233.5761 | 180.6279 | 280.2913
M16 | 16 | 2 | 13.5462 | 156.6681 | 50.1338 | 103.7276 | 62.6673 | 129.6595 | 75.2007 | 155.5913 | 100.2676 | 207.4551 | 141.0013 | 291.7338 | 169.2016 | 350.0805
M20x1,5 | 20 | 1.5 | 18.1596 | 271.5031 | 86.881 | 134.8185 | 108.6012 | 168.5231 | 130.3215 | 202.2278 | 173.762 | 269.637 | 244.3528 | 379.1771 | 293.2234 | 455.0125
M20 | 20 | 2.5 | 16.9327 | 244.794 | 78.3341 | 202.5929 | 97.9176 | 253.2411 | 117.5011 | 303.8893 | 156.6681 | 405.1858 | 220.3146 | 569.7925 | 264.3775 | 683.751
M24x2 | 24 | 2 | 21.5462 | 384.416 | 123.0131 | 254.5159 | 153.7664 | 318.1449 | 184.5197 | 381.7739 | 246.0263 | 509.0318 | 345.9744 | 715.826 | 415.1693 | 858.9912
M24 | 24 | 3 | 20.3193 | 352.5033 | 112.8011 | 350.0805 | 141.0013 | 437.6006 | 169.2016 | 525.1208 | 225.6021 | 700.161 | 317.253 | 984.6014 | 380.7036 | 1181.5217
M30x2 | 30 | 2 | 27.5462 | 621.2004 | 198.7841 | 411.2872 | 248.4801 | 514.109 | 298.1762 | 616.9308 | 397.5682 | 822.5744 | 559.0803 | 1156.7452 | 670.8964 | 1388.0942
M30 | 30 | 3.5 | 25.7058 | 560.5863 | 179.3876 | 649.5222 | 224.2345 | 811.9028 | 269.0814 | 974.2833 | 358.7753 | 1299.0444 | 504.5277 | 1826.7813 | 605.4332 | 2192.1375
M36x3 | 36 | 3 | 32.3193 | 864.936 | 276.7795 | 858.9912 | 345.9744 | 1073.739 | 415.1693 | 1288.4868 | 553.5591 | 1717.9824 | 778.4424 | 2415.9128 | 934.1309 | 2899.0953
M36 | 36 | 4 | 31.0924 | 816.7213 | 261.3508 | 1081.4772 | 326.6885 | 1351.8465 | 392.0262 | 1622.2158 | 522.7017 | 2162.9544 | 735.0492 | 3041.6546 | 882.059 | 3649.9855
Streckgrenze |  | N/mm² |  |  | 320 |  | 400 |  | 480 |  | 640 |  | 900 |  | 1080
|  |  |  | Fl x p = Fh x l x 2p = M x 2p | [5 empty] | - mit Fl max. ist die Streckgrenze ausgenutzt
(siehe Spannungswerte)
|  |  |  | M = Fh x l = Fl x P / 2p | [5 empty] | - Maximal zulässige Werte gelten für ungeschmierte Schrauben (m = 0,14)
==> M ist das theoretisch erforderliche Moment und man muss ~6,5fach so stark anziehen, da 85 % Reibungsverlust
|  |  |  | Mzul. ~ 6,5 x M |  |  | da ~ 85 % Reibungsverlust |  |  | - Anzugskräfte aus Schlüssellänge und M zul. berechnen!
|  | 1.2269 |  |  | 0.8
0.6495
|  |  |  | Gewinde | M8 | M10 | M12 | M16 | M20 | M8 | M10 | M10
|  |  |  | FKL | 8.8 | 8.8 | 8.8 | 8.8 | 8.8 | 8.8 | 10.9 | 10.9
|  |  |  | Anzugsmoment | 25.3 | 51 | 87 | 88 | 430 | 17.9 | 53 | 68
|  |  |  | Längskraft | 16.5 | 26.2 | 38.3 | 40 | 117 | 18.6 | 43.3 | 40.2
|  |  |  | Steigung | 1.25 | 1.5 | 1.75 | 2 | 2.5 | 1.25 | 1.5 | 1.5
|  |  |  | Reibungswert | 0.14 | 0.14 | 0.14 | 0.14 | 0.14 | 0.08 | 0.08 | 0.12
|  |  |  | Moment aus Fl | 4.0114 | 7.6435 | 13.0358 | 15.5594 | 56.889 | 4.5219 | 12.6323 | 11.7279 | 56.889
|  |  |  | Verhältnis | 6.307 | 6.6723 | 6.6739 | 5.6558 | 7.5586 | 3.9585 | 4.1956 | 5.7981 | 7.5586
|  |  |  | Verlust | 84.14% | 85.01% | 85.02% | 82.32% | 86.77% | 74.74% | 76.17% | 82.75% | 86.77%
Note on A32: Bereich A1 bis Q31 ausdrucken und an Schüler und Schülerinnen ausgeben.