## Tabelle1
Fallen in Luft
c_W= | 1.3
rho_Luft= | 1.29 | kg/m³
m= | 0.1 | kg
A= | 0.3 | m²
g= | 9.81 | m/s²
dt = | 0.02 | s
t in s | v in m/s
0 | 0
0.02 | 0.1962
0.04 | 0.39046
0.06 | 0.57899
0.08 | 0.75833
0.1 | 0.9256
0.12 | 1.0787
0.14 | 1.2164
0.16 | 1.3381
0.18 | 1.4442
0.2 | 1.5355
0.22 | 1.6131
0.24 | 1.6784
0.26 | 1.7329
0.28 | 1.778
0.3 | 1.8151
0.32 | 1.8456
0.34 | 1.8704
0.36 | 1.8906
0.38 | 1.907
0.4 | 1.9202
0.42 | 1.9309
0.44 | 1.9395
0.46 | 1.9465
0.48 | 1.9521
0.5 | 1.9566
0.52 | 1.9602
0.54 | 1.9631
0.56 | 1.9654
0.58 | 1.9673
0.6 | 1.9687
0.62 | 1.9699
0.64 | 1.9709
0.66 | 1.9717
0.68 | 1.9723
0.7 | 1.9728
0.72 | 1.9732
0.74 | 1.9735
0.76 | 1.9738
0.78 | 1.974
0.8 | 1.9741
0.82 | 1.9743
0.84 | 1.9744
0.86 | 1.9745
0.88 | 1.9745
0.9 | 1.9746
0.92 | 1.9746
0.94 | 1.9747
0.96 | 1.9747
0.98 | 1.9747
1 | 1.9747
1.02 | 1.9747
1.04 | 1.9748
1.06 | 1.9748
1.08 | 1.9748
1.1 | 1.9748
1.12 | 1.9748
1.14 | 1.9748
1.16 | 1.9748
1.18 | 1.9748
1.2 | 1.9748
1.22 | 1.9748
1.24 | 1.9748
1.26 | 1.9748
1.28 | 1.9748
1.3 | 1.9748